## Sheet1
ID_V4W | Name | Operator | ID_Buhlot | Area | Easting [GK, m] | Northing [GK, m] | m.a.s.l [m] | Variable Type | Units | Symbol | Unit_ID | Keyword_ID | Measuring device | Comments
A_1 | Altschweier / Bühlot LUBW | LUBW | 28.19.00_00_01 | 30.18 | 3437511 | 5395848 | 141.58 | Discharge | [m³/s] | Q | 108 | 7327 | Drucksonde Endress und Hauser Waterpilot FMX 165 | Data 2013-2019 NaN free
A_2 | Bühlertal Kindergarten / Bühlot | HZV | 28.13.00_00_01 | 12.79 | 3440860.017 | 5393606.371 | 294 | Discharge | [m³/s] | Q | 108 | 7327 | Radarpegel Endress und Hauser Micropilot FMR 230V | Data 2013-2019 / 32% of NaN = 19914 NaN / HZV (ZV Hochwasserschutz)
A_3 | Schwabenbrünnele / KIT | KIT | 28.11.03.01_00_01 | 0.12 | 3442007.862 | 5389779.8 | 964 | Water level | [cm above reference datum] | L | 2 |  | OTT CTD | Data 2013-2019 / 30% of NaN = 18459 NaN / Trasform to Discharge
A_4_1 | baiersbronn-ruhestein | DWD |  | nn | 3442700 | 5380700 | 916 | Precipitation | [mm] | P | 103 | 6434 | nn | Data 2013-2019 / 0.2% of NaN = 134 NaN
A_5_1 | buehl_agramet | Agramet |  | nn | 3435792.645 | 5392646.888 | 162 | Precipitation | [mm] | P | 103 | 6434 | nn | Data 2013-2019 / 2.4% of NaN = 1514 NaN
A_6 | butschenberg | KIT | 28.14.04_00_01 | nn | 3441694.515 | 5394526.54 | 379.5 | Precipitation | [mm] | P | 103 | 6434 | Davis Tipping Bucket Rain Collektor | Data 2013-2019 / 25% of NaN = 15090 NaN
A_7 | p_hrb20 | HZV |  | nn | 3435735.697 | 5398043.979 | 133.5 | Precipitation | [mm] | P | 103 | 6434 | nn | Data with 38% of NaN = 23552 NaN
A_8 | bühlertal-kindergarten | HZV | 28.11.00_00_02 | nn | 3440841.497 | 5393606.635 | 303 | Precipitation | [mm] | P | 103 | 6434 | Thies-Clima 5.4032.45.008 mit Heizung | Data 2013-(Jul)2015 / 38% of NaN = 23444 NaN
A_9 | neuweier_agramet | Agramet |  | nn | 3439398.068 | 5398056.333 | 210 | Precipitation | [mm] | P | 103 | 6434 | nn | Data 2013-2019 / 0.02% of NaN = 18 NaN
A_10 | Altschweier Ortseingang / Bühlot | HZV | 28.19.00_00_03 | 27.88 | 3439171.867 | 5395745.108 | 183 | Precipitation | [mm] | P | 103 | 6434 | nn | Data 2013-2019 / 38% of NaN = 23631 NaN / HZV (ZV Hochwasserschutz)
A_11_1 | Schafhof | KIT | 28.13.01_01_01 | nn | 3440519 | 5391980 | 474 | Precipitation | [mm] | P | 103 | 6434 | nn | Data 2013-2019 / 21% of NaN = 13047 NaN
A_12 | schönbrunn | KIT | 28.00.00_00_01 | nn | 3440092.989 | 5390987.467 | 646.5 | Precipitation | [mm] | P | 103 | 6434 | Davis Tipping Bucket Rain Collektor | Data 2013-2019 / 34% of NaN = 20971 NaN
A_13_1 | schwabenbrünnele | KIT | 28.11.03.01_00_02 | nn | 3442007.862 | 5389779.8 | 964 | Precipitation | [mm] | P | 103 | 6434 | Davis Tipping Bucket Rain Collektor | Data 2013-2019 / 64% of NaN = 39307 NaN
A_14 | sportplatz | KIT | 28.15.01_00_01 | nn | 3439038.887 | 5394793.77 | 326 | Precipitation | [mm] | P | 103 | 6434 | Davis Tipping Bucket Rain Collektor | Data 2013-2019 / 12% of NaN = 7596 NaN
A_15 | wiedenfelsen | HZV | 28.12.00_00_01 | nn | 3442646.38 | 5391719.2 | 695 | Precipitation | [mm] | P | 103 | 6434 | Thies-Clima 5.4032.45.008 mit Heizung | Data 2013-(Jul)2015 / 38% of NaN = 23700 NaN
A_16 | wintereck | KIT | 28.16.01_00_01 | nn | 3440998.485 | 5397031.123 | 392.5 | Precipitation | [mm] | P | 103 | 6434 | Davis Tipping Bucket Rain Collektor | Data 2013-2019 / 18% of NaN = 11376 NaN
A_5_2 | buehl_agramet | Agramet |  | nn | 3435792.645 | 5392646.888 | 162 | Temperature | [°C] | Ta | 101 | 111 | nn | Data 2013-2019 NaN free
A_13_2 | schwabenbrünnele KIT | KIT | 28.11.03.01_00_02 | nn | 3442007.862 | 5389779.8 | 964 | Temperature | [°C] | Ta | 101 | 111 | HOBO Pendant® Event Data Logger - UA-003-64 | Data 2013-2019 NaN free
A_5_3 | buehl_agramet | Agramet |  | nn | 3435792.645 | 5392646.888 | 162 | Relative Humidity | [%] | RH | 112 | 6308 | nn | Data 2013-2019 NaN free
A_5_4 | buehl_agramet | Agramet |  | nn | 3435792.645 | 5392646.888 | 162 | Global Radiation / Solar Irradiance | [Wh/m²] | SI | 115 | 5236 | nn | Data 2013-2019 NaN free
A_17 | lichtenau_agramet | Agramet |  | nn | 3428641.627 | 5396568.077 | 125 | Wind Speed | [m/s] | Ws | 301 | 333 | nn | Data 2013-2019 NaN free / there were 224 NaNs, longest period 25.12.2018 18:00 - 31.12.2018 23:00 --> filled with series mean to make NaN-free
A_4_2 | baiersbronn_ruhestein | DWD |  | nn | 3442717.159 | 5380716.731 | 916 | Snow Water Equivalent | [mm] | Swe | 401 | 444 | nn | Data 2013-2019 NaN free
A_5_5 | buehl_agramet | Agramet |  | nn | 3435792.645 | 5392646.888 | 162 | Evapotranspiration | [mm] | ETP | 501 | 555 | nn | Data 2013-2019 NaN free / daily sums
A_11_2 | Schafhof | KIT | 28.13.01_01.01_03 | nn | 3440519 | 5391980 | 474 | Soil Moisture TETA | [m³/m³] | Theta | 113 | 5727 | IMKO Trime-Pico IPH3 | Measurement downslope, 50 cm below ground surface / Data 2013-2019 / 39% of NaN = 24150 NaN
A_18 | Sprengquellen oben Nord | KIT | 28.11.04_01_01 | nn | 3441528 | 5391056 | 696 | Ground Water Level | [mm above datum] | GWL | 601 | 666 | TruTrack WT-HR 1500 | Data 2013-2019 / 40% of NaN = 24976 NaN
A_11_3 | Schafhof | KIT | 28.13.01_01.05_04 | nn | 3440519 | 5391980 | 474 | Ground Water Level | [mm above datum] | GWL | 601 | 666 | TruTrack WT-HR 1500 | Measurement downslope / Data 5015 only